## GLOBOKO ZAMRZOVALNE OMARE
N001029 | Dejanske karakteristike | N001178 | Dejanske karakteristike | N001179 | Dejanske karakteristike
GLOBOKO ZAMRZOVALNA OMARA 800 (vpiši model) |  | GLOBOKO ZAMRZOVALNA OMARA 600 (vpiši model) |  | GLOBOKO ZAMRZOVALNA OMARA 400 (vpiši model)
GZO8.1 Minimalni neto volumen 800 l, ki se izračuna in notranjih dimenzij. |  | GZO6.1 - Minimalni neto volumen 600 l, ki se izračuna in notranjih dimenzij. |  | GZO4.1 - Minimalni neto volumen 400 l, ki se izračuna in notranjih dimenzij.
GZO8.2 Najmanjši zahtevan temperaturni razpon je vsaj od -50 do-85 °C. |  | GZO6.2 - Najmanjši zahtevan temperaturni razpon je od -50 do-85 °C. |  | GZO4.2 - Najmanjši zahtevan temperaturni razpon je od -50 do-85 °C.
GZO8.3 Maksimalna višina 2000 mm. |  | GZO6.3 - Maksimalna višina 2000 mm. |  | GZO4.3 - Maksimalna višina 2000 mm.
GZO8.4 Maksimalna širina 1400 mm, vključeno z vsemi štrlečimi deli, npr. kljuko. |  | GZO6.4 - Maksimalna širina 1200 mm, vključeno z vsemi štrlečimi deli, npr. kljuko. |  | GZO4.4 - Maksimalna širina 900 mm, vključeno z vsemi štrlečimi deli, npr. kljuko.
GZO8.5 Maksimalna zunanja globina 1000 mm. |  | GZO6.5 - Maksimalna zunanja globina 960 mm. |  | GZO4.5 - Maksimalna zunanja globina 1000 mm.
GZO8.6 Maksimalna raven hrupa 52 dB. |  | GZO6.6 - Maksimalna raven hrupa 52 dB. |  | GZO4.6 - Maksimalna raven hrupa 52 dB.
GZO8.7 Elektronsko krmiljenje. |  | GZO6.7 - Elektronsko krmiljenje. |  | GZO4.7 - Elektronsko krmiljenje.
GZO8.8 Alarmiranje ob prekinitvi napajanja. Zvočni in vidni, baterijsko podprt alarm. |  | GZO6.8 - Alarmiranje ob prekinitvi napajanja. Zvočni in vidni, baterijsko podprt alarm. |  | GZO4.8 - Alarmiranje ob prekinitvi napajanja. Zvočni in vidni, baterijsko podprt alarm.
GZO8.9 Zvočno in vidno opozorilo na odprta vrata. |  | GZO6.9 - Zvočno in vidno opozorilo na odprta vrata. |  | GZO4.9 - Zvočno in vidno opozorilo na odprta vrata.
GZO8.10 Zvočno in vidno opozorilo ob nihanju temperature. |  | GZO6.10 -Zvočno in vidno opozorilo ob nihanju temperature. |  | GZO4.10 -Zvočno in vidno opozorilo ob nihanju temperature.
GZO8.11 Notranji plašč iz nerjavečega jekla, zunanjost ni iz nerjavečega jekla. |  | GZO6.11 - Notranji plašč iz nerjavečega jekla, zunanjost ni iz nerjavečega jekla. |  | GZO4.11 - Notranji plašč iz nerjavečega jekla, zunanjost ni iz nerjavečega jekla.
GZO8.12 Prikaz temperature z natančnostjo 1 °C. |  | GZO6.12 - Prikaz temperature z natančnostjo 1 °C. |  | GZO4.12 - Prikaz temperature z natančnostjo 1 °C.
GZO8.13 - Predpriprava/odprtina za vgradnjo eksterne temperaturne sonde. |  | GZO6.13 - Predpriprava/odprtina za vgradnjo eksterne temperaturne sonde. |  | GZO4.13 - Predpriprava/odprtina za vgradnjo eksterne temperaturne sonde.
GZO8.14 - Zamrzovalna omara mora vsebovati 3 police (torej 4 ločene prekate, lahko vsak s svojimi vrati ali pa po 2 prekata skupna notranja vrata) |  | GZO6.14 - Zamrzovalna omara mora vsebovati 3 police (torej 4 ločene prekate, lahko vsak s svojimi vrati ali pa po 2 prekata skupna notranja vrata) |  | GZO4.14 - Zamrzovalna omara mora vsebovati 3 police (torej 4 ločene prekate, lahko vsak s svojimi vrati ali pa po 2 prekata skupna notranja vrata)
GZO8.15 - Delovanje do temperature 32 stopinj Celzija |  | GZO6.15 - Delovanje do temperature 32 stopinj Celzija |  | GZO4.15 - Delovanje do temperature 32 stopinj Celzija
GZO8.16 - Levo ali desno odpiranje. |  | GZO6.16 - Levo ali desno odpiranje. |  | GZO4.16 - Levo ali desno odpiranje.
GZO8.17 - Garancija 5 let na garancijo kompresorja, 2 na leti ostalo. |  | GZO6.17 - Garancija 5 let na garancijo kompresorja, 2 na leti ostalo. |  | GZO4.17 - Garancija 5 let na garancijo kompresorja, 2 na leti ostalo.
GZO8.18 - Zaklepanje vrat. |  | GZO6.18 - Zaklepanje vrat. |  | GZO4.18 - Zaklepanje vrat.
GZO8.19 - Kolesca. |  | GZO6.19 - Kolesca. |  | GZO4.19 - Kolesca.
GZO8.20 - 2 kompresorja. |  | GZO6.20 - 2 kompresorja. |  | GZO4.20 - 2 kompresorja.
GZO8.21 - Funkcija za samodiagnosticiranje motenj in vzdrževanje zamrzovalnika. |  | GZO6.21 - Funkcija za samodiagnosticiranje motenj in vzdrževanje zamrzovalnika. |  | GZO4.21 - Funkcija za samodiagnosticiranje motenj in vzdrževanje zamrzovalnika.
GZO8.22 - Tankoplastna VIP izolacija. |  | GZO6.22 - Tankoplastna VIP izolacija. |  | GZO4.22 - Tankoplastna VIP izolacija.
GZO8.23 - CO2 Back up-a sistem |  | GZO6.23 - CO2 Back up-a sistem
GZO8.24 - Dostava na mesto uporabe in inštalacija |  | GZO6.24 - Dostava na mesto uporabe in inštalacija |  | GZO4.24 - Dostava na mesto uporabe in inštalacija